## troškovnik - wifi
Redni broj | Opis | Jed. Mjere | Količina | Cijena (komad) | Iznos
1. | WIFI4EU kompatibilna pristupna točka TIP 1 podržava istodobnu uporabu dvaju pojaseva (2,4 Ghz–5 Ghz) ima ciklus potpore dulji od pet godina prosječno vrijeme između kvarova (MTBF) je pet godina ima posebnu i centraliziranu jedinstvenu točku za upravljanje barem za sve pristupne točke svake mreže WiFi4EU podržava IEEE 802.1x u skladu je s normom IEEE 802.11ac Wave I podržava IEEE 802.11r, IEEE 802.11k, IEEE 802.11v u mogućnosti je raditi s najmanje 50 krajnjih korisnika istovremeno bez pada kvalitete usluge ima najmanje tehnologiju 2x2 višestrukih ulaza i višestrukih izlaza (MIMO) u skladu je s programom Hotspot 2.0 (Passpoint) 90/120 stupnjeva sektor/panel antena | KOM | 7
2 | WIFI4EU kompatibilna pristupna točka TIP 2 podržava istodobnu uporabu dvaju pojaseva (2,4 Ghz–5 Ghz) ima ciklus potpore dulji od pet godina prosječno vrijeme između kvarova (MTBF) je pet godina ima posebnu i centraliziranu jedinstvenu točku za upravljanje barem za sve pristupne točke svake mreže WiFi4EU podržava IEEE 802.1x u skladu je s normom IEEE 802.11ac Wave I podržava IEEE 802.11r, IEEE 802.11k, IEEE 802.11v u mogućnosti je raditi s najmanje 50 krajnjih korisnika istovremeno bez pada kvalitete usluge ima najmanje tehnologiju 2x2 višestrukih ulaza i višestrukih izlaza (MIMO) u skladu je s programom Hotspot 2.0 (Passpoint) 360 stupnjeva omni antena | KOM | 3
3 | Kompatibilan PoE adapter kompatibilan sa ponuđenom pristupnom točkom 56V single port Gigabit LAN | KOM | 10
4 | Kompatibilan zidni nosač za pristupne točke kompatibilan sa ponuđenom pristupnom točkom montaža na zid (uključeni vijci i tiple) mogućnost podešavanja nagiba 0 do 90 stupnjeva boja nosača: bijela | KOM | 10
5 | IP56 ALU vanjska kutija za smještaj mrežne opreme univerzalna aluminijska kutija za montažu na zid ili stup IP56 vodonepropusna za vanjsku upotrebu 5 uvodnica za kablove (vodonepropusne) min. dimenzije: 280x220x100 mm | KOM | 5
6 | Mrežni kabel Cat5e oklopljeni 305m 24AWG mrežni SFTP kabel za vanjsku upotrebu ESD drain wire, Solid PE izolacija standard: ISO/IEC 11801, TIA/EIA568B.2 kabel u namotaju, kolut/kutija 305m | KOM | 1
7 | Konfiguracija WIFI4EU pristupnih točaka sukladno potrebama WIFI4EU projekta konfiguracija Radio, WLAN, LAN, Hotspot i OS-a podešavanje izlazne snage sukladno općoj dozvoli RF optimizacija na lokaciji naručitelja | KOM | 10
8 | Montaža WIFI4EU pristupnih točaka sukladno potrebama WIFI4EU projekta na lokaciji naručitelja strukturno kabliranje na operativnoj lokaciji montaža opreme sukladno pravilima struke ispitivanje/testiranje mrežnih kablova uključeni potrebni Cat6 PATCH kabeli SFTP uključeni shield konektori za mrežni kabel uključeni strujni kabel PGP 3x1,5 mm2 (dužine po potrebi) uključena kanalica vanjska f19 s nosačima (dužine po potrebi) uključeni ostali potreban materijal za montažu | KOM | 10
9 | Konfiguracija HOTSPOT sustava + upravljački softver sukladno potrebama WIFI4EU projekta izrada i implementacija captive portala konfiguracija i implementacija HOTSPOT sustava konfiguracija i implementacija cloud upravljačkog softvera konfiguracija i implementacija logiranja prometa HAKOM konfiguracija postojeće ICT opreme za potrebe implementacije | KOM | 1
10 | Izrada WIFI4EU obilježja sukladno potrebama WIFI4EU projekta | KOM | 10
11 | Troškovi izlaska na teren (putni troškovi) realni putni troškovi vezani za implementaciju WIFI4EU projekta | KOM | 1
|  |  |  | UKUPNO BEZ PDV-a | 0
UKUPNO SA PDV-om